## Arkusz1
Nazwa | Definicja
ng | prędkości obrotowej wału GGT
p3 | ciśnienie za kompresorem
t45 | Temperatura pomiędzy turbiną wysokiego i niskiego ciśnienia
np. | Prędkośc obrotwa wału PT
no | prędkość obrotwa śmigła
t1 | temperatura za wlotem do silnika
p0 | ciśnienia atmosferyczne
p2 | ciśnienie przed kompresorem
p4 | ciśnienie za komorą spalania
p45 | ciśnienie pomiędzy turbiną wysokiego i niskiego ciśnienia
qp | Moment obrotowy wału PT
gr_pgb | przełożenie przekładni śmigła
alphaVg | kąt nastawienia zmiennej geometrii
x | wektor zmiennych stanu
x_fuel | wektor zmian zmiennych stanu od modułu paliwowego
x_ppa | wektor zmian zmiennych stanu od modułu śmigłowego
x_VSV | wektor zmian zmiennych stanu od modułu zmiennej geometrii
x_ABV | wektor zmian zmiennych stanu od modułu upustu powietrza
x_ECG | wektor zmian zmiennych stanu od ECG
x_ECU | wektor zmian zmiennych stanu od ECU
x_in | wektor zmian zmiennych stanu wchodzący do modułu głównego
x_main | wektor zmian zmiennych stanu od modułu głównego
a | macierz zmian głównych parameterów silnika
x | macierz pochodnych głównych parametrów silnika
i | macierz jednostkowa
x_out | wektor zmian zmiennych stanu od ESU
b_fuel | wektor wpływu ilości paliwa na zmienne stanu
wf | ilośc dostarczanego paliwa
b_ppa | wektor wpływu skoku śmigła na zmienne stanu
alpha_prop | skok śmigła
b_abv | wektor wpływu upustu powietrza na zmienne stanu
p_abv | spadek ciśnienia od upustu powietrza
f | częstotliwość prókowania
g(s) | Transmitancja operatorowa
sigma | wariacja
phi | kąt skręcenia wąłu
l | odległość
i | moment bezwładności wału PT
g | moduł Kirchoffa
delta | kąt pomiędzy wypustkami
deltaT | czas pomiędzy odczytem sensora momentu
ipr | spadek ciśnienia za wlotem